## Hoja1
REFERENCIA | DESCRIPCIÓN | PVD
CV028IB-F4N1 | Cámara compacta HDTVI, HDCVI, AHD y Analógica - Gama ECO - 2.0 Megapixel - BG0806+V30 - HD 1080P (1920x1080) - Salida 4 en 1 - Lente 3.6 mm - 0 Lux - IR Alcance 20 m - 2DNR - SMD IR CUT - Impermeable IP66 | 14
SF-CV029I-F4N1 | Safire - Cámara bullet HDTVI, HDCVI, AHD y Analógica - Gama ECO - High Performance CMOS - HD 1080P (1920x1080) - Salida 4 en 1 - Lente Fija 3.6 mm - 0 Lux - IR Array Alcance 20 m - 2DNR - IR CUT - Impermeable IP66 | 14
CV031VFIB-F4N1 | Cámara bullet HDTVI, HDCVI, AHD y Analógica - Gama PRO - 1/2.9" Sony© 2.12 Megapixel Exmor - IMX322+V30 - HD 1080P (1920x1080) - Salida 4 en 1 - Lente 2.8~12 mm - 0 Lux - IR Alcance 40 m - 2DNR - ATR - IR CUT - Impermeable IP66 | 28
CV128VFZIB-F4N1 | Cámara bullet HDTVI, HDCVI, AHD y Analógica - Gama PRO - 1/2.9" Sony© 2.12 Megapixel Exmor - IMX322+V30 - HD 1080P (1920x1080) - Salida 4 en 1 - Lente Motorizada 2.8~12 mm Autofocus - 0 Lux - IR Alcance 40 m - 2DNR - ATR - IR CUT - Impermeable IP66 | 34
CV792VFZI-F4N1 | Cámara bullet HDTVI, HDCVI, AHD y Analógica - Gama PRO - 1/2.9" Sony© 2.2 Megapixel Exmor - IMX323+V30 - HD 1080P (1920x1080) - Salida 4 en 1 - Lente Motorizada 2.8~12 mm Autofocus - 0 Lux - IR Alcance 40 m - 3DNR - ATR - IR CUT - Impermeable IP66 | 34
CV792VFZIB-F4N1 | Cámara bullet HDTVI, HDCVI, AHD y Analógica - Gama PRO - 1/2.9" Sony© 2.2 Megapixel Exmor - IMX323+V30 - HD 1080P (1920x1080) - Salida 4 en 1 - Lente Motorizada 2.8~12 mm Autofocus - 0 Lux - IR Alcance 40 m - 3DNR - ATR - IR CUT - Impermeable IP66 | 34
CV139ZFIB-F4N1 | Cámara bullet HDTVI, HDCVI, AHD y Analógica - Gama PRO - 1/2.9" Sony© 2.2 Megapixel Exmor - IMX323+V30 - HD 1080P (1920x1080) - Salida 4 en 1 - Lente Motorizada 2.8~12 mm Autofocus - 0 Lux - IR Alcance 40 m - 2DNR - ATR - IR CUT - Impermeable IP66 | 34
CV183ZFIB-F4N1 | Cámara bullet HDTVI, HDCVI, AHD y Analógica - Gama PRO - 1/2.9" Sony© 2.19 Megapixel Exmor - IMX323+V30 - HD 1080P (1920x1080) - Salida 4 en 1 - Lente Motorizada 2.8~12 mm Autofocus - 0 Lux - IR Alcance 40 m - 2DNR - ATR - IR CUT - Impermeable IP66 | 34
CV790ZFIB-F4N1 | Cámara bullet HDTVI, HDCVI, AHD y Analógica - Gama PRO - 1/3" Sony© 2.12 Megapixel Exmor - IMX322+NVP2440 - HD 1080P (1920x1080) - Salida 4 en 1 - Lente Motorizada 2.8~12 mm Autofocus - 0 Lux - IR Array Alcance 40 m - 3DNR - ATR - IR CUT - Impermeable IP66 | 34
CV948VSZIB-F4N1 | Safire - Cámara bullet HDTVI, HDCVI, AHD y Analógica - Gama ULTRA - 1/2.8" Sony© 2.13 Megapixel Starvis - IMX291+X600 - HD 1080P (1920x1080) - Salida 4 en 1 - Lente Motorizada 2.8~12 mm Autofocus - Alta sensibilidad Starlight - 0 Lux - IR Alcance 50 m - WDR (12FPS) - SenseUp - 3DNR - ATR - IR CUT - Impermeable IP66 | 44
CV721VSZIB-F4N1 | Cámara bullet HDTVI, HDCVI, AHD y Analógica - Gama ULTRA - 1/2.8" Sony© 2.13 Megapixel Starvis - IMX291+EN771C - HD 1080P (1920x1080) - Salida 4 en 1 - Lente 2.8~12 mm - Alta sensibilidad Starlight - 0 Lux - IR Array Alcance 50 m - WDR (12FPS) - SenseUp - 3DNR - ATR - IR CUT - Impermeable IP66 | 44
CV022KWIB-FTVI | Safire - Cámara bullet HDTVI - Gama ULTRA - 1/2.7" Progressive Scan CMOS - HD 1080P (1920x1080) - Salida HDTVI - Lente 2.8 mm - 0 Lux - IR EXIR Alcance 20 m - WDR (25FPS) - 3DNR - IR CUT - Impermeable IP66 | 16
SF-CV022K-5MT | Safire - Cámara bullet HDTVI - Gama PRO - 1/3" 5 Megapixel CMOS - 5 Mpx (2592x1944) - Salida HDTVI - Lente 2.8 mm - 0 Lux - IR Matrix Alcance 20 m - 2DNR - IR CUT - Impermeable IP67 | 24
CV621VFZIB-FTVI | Cámara compacta HDTVI - Gama ULTRA - 1/2.8" Sony© 2.43 Megapixel Exmor - IMX322+EN773E - HD 1080P (1920x1080) - Salida HDTVI - Lente Motorizada 2.8~12 mm Autofocus - 0 Lux - IR Array Alcance 60 m - WDR (12FPS) - SenseUp - 3DNR - ATR - IR CUT - Impermeable IP66 | 33
SF-CV788ZK-5MT | Safire - Cámara bullet HDTVI - Gama PRO - 1/3" 5 Megapixel CMOS - 5 Mpx (2592x1944) - Salida HDTVI - Lente Motorizada 2.8~12 mm - 0 Lux - IR Matrix Alcance 40 m - 2DNR - IR CUT - Impermeable IP67 | 49
SF-CV788ZW-4KT | Safire - Cámara bullet HDTVI Ultra Low Light - Gama ULTRA - Progressive Scan CMOS - 8 Mpx (3840×2160) - Salida HDTVI - Lente Motorizada Varifocal 2.8~12 mm Autofocus - 0 Lux - Matrix IR LED Alcance 40 m - WDR - 3DNR - IR CUT - Máscaras de privacidad - Impermeable IP67 | 112
CV961KIAB-2HAC | Cámara bullet HDCVI - Gama PRO - 1/3" Omnivision© 1.3 Megapixel - OV9750+FH8523 - HD 720P (1280x720) (HDCVI) - Salida HDCVI y CVBS - Lente 3.6 mm - 0 Lux - IR Alcance 15 m - 3DNR - IR CUT - Audio con micrófono externo incluido - Impermeable IP66 | 17
CV961IAB-FHAC | Cámara bullet HDCVI - Gama ECO - 1/2.7" OmniVision© 2.0 Megapixel - OV2710+FH8530C - HD 1080P (1920x1080) - Salida HDCVI - Lente 3.6 mm - 0 Lux - IR Array Alcance 15 m - 2DNR - IR CUT - Audio con micrófono externo incluido - Impermeable IP66 | 16
XS-CV927ZWA-4KC | X-Security - Cámara bullet HDCVI - Gama ULTRA - 1/2" 8 Megapixel CMOS - 8 Mpx (3840x2160) - Salida HDCVI - Lente Motorizada 3.7~11 mm Autofocus - 0 Lux - IR Array Alcance 100 m - WDR (120dB) - Audio - Alarma - Alimentación 12VDC ó 24VAC - 12VDC Power out - 3DNR - IR CUT - Impermeable IP67 | 165
SF-DM809FIB-F4N1 | Safire - Cámara domo HDTVI, HDCVI, AHD y Analógica - Gama PRO - 1/2.9" Sony© Exmor CMOS - HD 1080P (1920x1080) - Salida 4 en 1 - Lente Fija 2.8 mm - 0 Lux - IR Alcance 10 m - 3DNR - IR CUT - Impermeable IP66 | 22
DM908IB-4N1 | Cámara domo HDTVI, HDCVI, AHD y Analógica - Gama ECO - 1.3 Megapixel - PAS5130+V20 - HD 720P (1280x720) - Salida 4 en 1 - Lente 3.6 mm - 0 Lux - IR Alcance 20 m - 2DNR - IR CUT - Carcasa PVC | 11
DM909IB-F4N1 | Cámara domo HDTVI, HDCVI, AHD y Analógica - Gama ECO - 2.1 Megapixel - PS5220+FH8536 - HD 1080P (1920x1080) - Salida 4 en 1 - Lente 3.6 mm - 0 Lux - IR Alcance 20 m - 2DNR - IR CUT - Carcasa PVC | 14
DM941IB-F4N1-B | Cámara domo HDTVI, HDCVI, AHD y Analógica - Gama ECO - 2.0 Megapixel - BG0806+V30 - HD 1080P (1920x1080) - Salida 4 en 1 - Lente 3.6 mm - 0 Lux - SMD IR Alcance 20 m - 2DNR - IR CUT - Tornillo para instalación sencilla - Impermeable IP66 | 14
DM809KIB-F4N1 | Cámara domo HDTVI, HDCVI, AHD y Analógica - Gama PRO - 1/2.7" Aptina© 2.1 Megapixel - AR0237+NVP2441H - HD 1080P (1920x1080) - Salida 4 en 1 - Lente 3.6 mm - 0 Lux - IR Alcance 8 m - 2DNR - IR CUT - Impermeable IP66 | 19
DM955VI-4N1 | Cámara domo HDTVI, HDCVI, AHD y Analógica - Gama ECO - 1.3 Megapixel - PAS5130+V20 - HD 720P (1280x720) - Salida 4 en 1 - Lente 2.8~12 mm - 0 Lux - IR Alcance 30 m - 2DNR - IR CUT - Tornillo para instalación sencilla - Impermeable IP66 | 21
DM952VIB-F4N1 | Cámara domo HDTVI, HDCVI, AHD y Analógica - Gama ECO - 2.1 Megapixel - BG0806+FH8550D - HD 1080P (1920x1080) - Salida 4 en 1 - Lente 2.7~13.5 mm - 0 Lux - IR Alcance 40 m - 2DNR - IR CUT - Impermeable IP66 | 19
SF-DM955VI-F4N1 | Safire - Cámara domo HDTVI, HDCVI, AHD y Analógica - Gama ECO - High Performance CMOS - HD 1080P (1920x1080) - Salida 4 en 1 - Lente 2.8~12 mm - 0 Lux - IR Alcance 40 m - 2DNR - IR CUT - Impermeable IP66 | 19
DM952VFIB-F4N1 | Cámara domo HDTVI, HDCVI, AHD y Analógica - Gama PRO - 1/2.9" Sony© 2.2 Megapixel Exmor - IMX323+V30 - HD 1080P (1920x1080) - Salida 4 en 1 - Lente 2.8~12 mm - 0 Lux - IR Alcance 40 m - 2DNR - ATR - IR CUT - Impermeable IP66 | 24
SF-DM933VKIB-F4N1 | Safire - Cámara domo HDTVI, HDCVI, AHD y Analógica - Gama PRO - High Performance CMOS - HD 1080P (1920x1080) - Salida 4 en 1 - Lente Varifocal 2.8~12 mm - 0 Lux - IR SMD Alcance 30 m - 3DNR - ATR - IR CUT - Impermeable IP66 | 24
DM957VWFI-F4N1 | Cámara domo HDTVI, HDCVI, AHD y Analógica - Gama ULTRA - 1/2.9" Sony© 2.19 Megapixel Exmor - IMX323+EN771C - HD 1080P (1920x1080) - Salida 4 en 1 - Lente 2.8~12 mm - 0 Lux - IR Array Alcance 40 m - WDR (12FPS) - SenseUp - 3DNR - ATR - IR CUT - Impermeable IP66 | 26
DM952ZFIB-F4N1 | Cámara domo HDTVI, HDCVI, AHD y Analógica - Gama PRO - 1/2.9" Sony© 2.2 Megapixel Exmor - IMX323+V30 - HD 1080P (1920x1080) - Salida 4 en 1 - Lente Motorizada 2.8~12 mm Autofocus - 0 Lux - IR Array Alcance 30 m - 2DNR - ATR - IR CUT - Impermeable IP66 | 29
SF-DM935ZKWU-F4N1 | Safire - Cámara domo HDTVI, HDCVI, AHD y Analógica - Gama ULTRA - 2 Megapixel High Performance CMOS - HD 1080P (1920x1080) - Salida 4 en 1 - Lente Motorizada 2.8~12 mm Autofocus - Alta sensibilidad Starlight - 0 Lux - IR Matrix Alcance 40 m - WDR (12FPS) - 3DNR - IR CUT - Uso interior | 34
DM955VIB-Q4N1 | Cámara domo HDTVI, HDCVI, AHD y Analógica - Gama ECO - 1/3 SmartSens 5.0 Megapixel - SC5035+FH8538M - 5Mpx (2592x1944) - Salida 4 en 1 - Lente 2.7~13.5 mm - 0 Lux - IR Array Alcance 30 m - 2DNR - IR CUT - Impermeable IP66 | 33
SF-DM942K-5MT | Safire - Cámara domo HDTVI - Gama PRO - 1/3" 5 Megapixel CMOS - 5 Mpx (2592x1944) - Salida HDTVI - Lente 2.8 mm - 0 Lux - IR Matrix Alcance 20 m - 2DNR - IR CUT - Impermeable IP67 | 24
DS-2CE56D1T-IT3 | Hikvision - Cámara domo HDTVI - Gama PRO - 1/2.7" Progressive Scan CMOS - HD 1080P (1920x1080) - Salida HDTVI - Lente 3.6 mm - 0 Lux - IR Array Alcance 40 m - 2DNR - IR CUT - Soporte de fácil instalación - Impermeable IP66 | 19
DM957VFZIB-FTVI | Cámara domo HDTVI - 1/2.8" Sony© 2.43 Megapixel Exmor - IMX322+EN773E - HD 1080P (1920x1080) - Salida dual HDTVI y estándar - Lente Motorizada Varifocal 2.8~12 mm Autofocus - 0 Lux - 3 LEDs Array Alcance 45 m - IR CUT - Menú OSD - WDR - SenseUp - ATR - 2D&3DNR - HLC - Máscaras de privacidad - IR CUT - Impermeable IP66 | 26
DM935ZKWIB-FTVI | Safire - Cámara domo HDTVI - Gama ULTRA - 1/2.7" Progressive Scan CMOS - HD 1080P (1920x1080) - Salida HDTVI - Lente Motorizada 2.8~12 mm - 0 Lux - IR EXIR Alcance 40 m - WDR (25FPS) - 3DNR - IR CUT - Impermeable IP66 - Empotrable - Caja de conexiones incluida | 29
SF-DM935Z-5MT | Safire - Cámara domo HDTVI - Gama PRO - High Performance CMOS - 5 Megapixel (2592x1944) - Salida HDTVI - Lente motorizada 2.8~12 mm - 0 Lux - IR Matrix Alcance 40 m - IR CUT -Impermeable IP67 | 45
SF-DM955ZK-5MT | Safire - Cámara domo HDTVI - Gama PRO - 1/3" 5 Megapixel CMOS - 5 Mpx (2592x1944) - Salida HDTVI - Lente Motorizada 2.8~12 mm - 0 Lux - IR Matrix Alcance 40 m - 2DNR - IR CUT - Impermeable IP67 | 45
SF-DM855Z-5MT | Safire - Cámara domo HDTVI - Gama PRO - 1/3" 5 Megapixel CMOS - 5 Mpx (2592x1944) - Salida HDTVI - Lente Motorizada 2.8~12 mm - 0 Lux - IR Matrix Alcance 40 m - 2DNR - IR CUT - Impermeable IP67 | 36
SF-DM855ZWU-4KT | Safire - Cámara domo HDTVI Ultra Low Light - Gama ULTRA - Progressive Scan CMOS - 8 Mpx (3840×2160) - Salida HDTVI - Lente Motorizada Varifocal 2.8~12 mm Autofocus - 0 Lux - Matrix IR LED Alcance 80 m - WDR - 3DNR - IR CUT - Impermeable IP67 | 105
SF-DM935ZW-4KT | Safire - Cámara domo HDTVI Ultra Low Light - Gama ULTRA - Progressive Scan CMOS - 8 Mpx (3840×2160) - Salida HDTVI - Lente Motorizada Varifocal 2.8~12 mm Autofocus - 0 Lux - Matrix IR LED Alcance 40 m - WDR - 3DNR - IR CUT - Máscaras de privacidad - Impermeable IP67 | 112
XS-DM909KIAB-FHAC | X-Security - Cámara domo HDCVI - Gama ULTRA - 1/2.7" 2.1 Megapixel CMOS - HD 1080P (1920x1080) - Salida HDCVI - Lente 2.8 mm - 0 Lux - IR Array Alcance 20 m - WDR (12FPS) - SenseUp - 3DNR - IR CUT - Audio con micrófono interno incluido - Impermeable IP67 | 30
XS-DM843-4MC | X-Security - Cámara domo HDCVI - Gama ECO - 1/3 4.1 Megapixel CMOS - 4 Mpx (2560x1440) - Salida HDCVI - Lente 3.6 mm - 0 Lux - IR Array Alcance 30 m - 2DNR - IR CUT - Impermeable IP67 | 19
XS-DM019KWB-4MC | X-Security - Cámara domo HDCVI - Gama PRO - 1/3" 4.1 Megapixel CMOS - 4 Mpx (2560x1440) - Salida HDCVI - Lente 1.18 mm Fisheye - 0.01 Lux/F2.0 (Color), 0.001 Lux/F2.0 (B/N) - WDR (12FPS) - 3DNR - Uso interior | 44
XS-DM360W-4KC | X-Security - Cámara domo HDCVI - Gama ULTRA - 1/2 1/2 8 Megapixel CMOS - 8 Mpx (3840x2160) - Salida HDCVI - Lente 2.5 mm Fisheye - 0 Lux - IR Array Alcance 15 m - WDR (120dB) - Audio - Alarma - 3DNR - IR CUT - Impermeable IP67 | 115
DM953VIAB-FHAC | Cámara domo HDCVI - Gama ECO - 1/2.7" OmniVision© 2.0 Megapixel - OV2710+FH8530C - HD 1080P (1920x1080) - Salida HDCVI - Lente 2.8~12 mm - 0 Lux - IR Array Alcance 35 m - IR CUT - Audio con micrófono externo incluido - Tornillo para instalación sencilla - Impermeable IP66 | 19
DM955VWFI-FHAC | Cámara domo HDCVI - Gama ULTRA - 1/3 Panasonic 2.0 Mpx - MN34227+EN773E - HD 1080P (1920x1080) - Salida HDCVI - Lente 2.7~13.5 mm - 0 Lux - IR Array Alcance 30 m - WDR (12FPS) - SenseUp - 3DNR - ATR - IR CUT - Impermeable IP66 | 19
DM955VWFIB-FHAC | Cámara domo HDCVI - Gama ULTRA - 1/3 Panasonic 2.0 Mpx - MN34227+EN773E - HD 1080P (1920x1080) - Salida HDCVI - Lente 2.7~13.5 mm - 0 Lux - IR Array Alcance 30 m - WDR (12FPS) - SenseUp - 3DNR - ATR - IR CUT - Impermeable IP66 | 19
XS-DM844V-4MC | X-Security - Cámara domo HDCVI - Gama ECO - 1/3 4.1 Megapixel CMOS - 4 Mpx (2560x1440) - Salida HDCVI - Lente 2.7~13.5 mm - 0 Lux - IR Array Alcance 30 m - 2DNR - IR CUT - Impermeable IP67 | 24
XS-DM844ZWA-4KC | X-Security - Cámara domo HDCVI - Gama ULTRA - 1/2" 8 Megapixel CMOS - 8 Mpx (3840x2160) - Salida HDCVI - Lente Motorizada 3.7~11 mm Autofocus - 0 Lux - IR Array Alcance 50 m - WDR (120dB) - Audio - Alarma - Alimentación 12VDC ó 24VAC - 12VDC Power out - 3DNR - IR CUT - Impermeable IP67 | 141
XS-SD8130SIW-F4N1 | X-Security - Cámara domo motorizada HDTVI, HDCVI, AHD y Analógica - Alta Velocidad 240º/segundo - Zoom óptico 30X - Zoom digital 16X - 1/2.8" 2 Megapixel CMOS - HD 1080P (1920x1080) - Salida 4 en 1 - Lente varifocal 4.5~135.0 mm - Alta sensibilidad Starlight - 0 Lux - LEDs Alcance 150 m - 3DNR - IR CUT - WDR - Alarmas - Protocolos Pelco P/D soportados - Menú OSD - Uso exterior IP66 - Soporte para pared incluido | 230
SD8030I-FTVI | Safire - Cámara domo motorizada HDTVI - Alta Velocidad 240º/segundo - Zoom óptico 30X - Zoom digital 16X - 1/2.8" Progressive Scan CMOS - HD 1080P (1920x1080) - Salidas HDTVI y CVBS - Lente varifocal 4.0~120.0 mm - 0 Lux - IR Alcance 120 m - IR CUT - Protocolos Pelco P/D soportados - Menú OSD - Uso exterior IP66 - No incluye soporte (ver soportes compatibles) | 230
SF-SD8630IT-FTVI | Safire - Cámara domo motorizada HDTVI Auto-tracking - Alta Velocidad 240º/segundo - Zoom óptico 30X - Zoom digital 16X - 1/3" Progressive Scan CMOS - HD 1080P (1920x1080) - Salidas HDTVI y CVBS - Lente varifocal 4.0~120.0 mm - 0 Lux - IR Alcance 120 m - IR CUT - Protocolos Pelco P/D soportados - Menú OSD - Detección inteligente: Auto-tracking - Uso exterior IP66 - No incluye soporte (ver soportes compatibles) | 395
XS-SD72C12-FHAC | X-Security - Cámara domo motorizada HDCVI - Alta velocidad 300º/segundo - Zoom óptico 12X Autofocus - Zoom digital 16X - 1/2.8" Exmor CMOS - HD 1080p (1944x1092) - Salida HDCVI - Lente varifocal 5.1~61.2 mm - 0.05 Lux/F1.6 (Color), 0.005 Lux/F1.6 (B/N) - IR CUT - Alarmas - Protocolos Pelco P/D soportados - Menú OSD - Instalación en techo (empotrable) | 115
MC305I | Cámara ultraminiatura - 1/3" Sony© 960H Super HAD CCD II - Effio-E: ICX811AKA+CXD4140GG - 650 líneas - Lente 4.3 mm - 0 Lux - IR Alcance 5 m - 20 (Al) x 20 (An) x 33 (Fo) mm - Cable alargador 0,5 metros | 55
SF-HTVR8104A-5M | Safire - DVR 5n1 - 4 CH vídeo HDTVI/HDCVI/AHD/CVBS / 2 IP (extra) / 1 CH audio - H.264+/H.264 - Resolución por canal: 5 Mpx (10FPS) o 4 Mpx (15FPS) o 3Mpx (15FPS) o 1080P (25FPS) - Control PTZ (RS485/Coaxial) - Alarmas - Salida HDMI, VGA y CVBS - Mando a distancia - Ratón - Espacio para 1 HDD | 69
SF-HTVR8216A-5M | Safire - DVR 5n1 - 16 CH vídeo HDTVI/HDCVI/AHD/CVBS / 2 IP (extra) / 1 CH audio - H.264+/H.264 - Resolución por canal: 5 Mpx (10FPS) o 4 Mpx (15FPS) o 3Mpx (15FPS) o 1080P (25FPS) - Control PTZ (RS485/Coaxial) - Alarmas - Salida HDMI 4K, VGA y CVBS - Mando a distancia - Ratón - Espacio para 2 HDD | 175
SF-HVR8216A | Safire - DVR 5n1 - 16 CH vídeo HDTVI/HDCVI/AHD/CVBS / 16+16 IP / 4 CH audio - H.264+/H.264 - Resolución por canal: 3 Mpx (12FPS) o 1080P (25FPS) - Control PTZ (RS485/Coaxial) - Alarmas - Salida HDMI 4K, VGA y CVBS - Mando a distancia - Ratón - Espacio para 2 HDD | 175
HTVR6424A | Safire - DVR Universal - 24 CH vídeo HDTVI o CVBS / 8 IP (extra) / 4 CH audio - H.264 - Resolución por canal: 1080p (12FPS) o 720p (25FPS) - Control PTZ (RS485/Coaxial) - Alarmas - Salida HDMI Full HD y VGA - Mando a distancia - Ratón - Espacio para 4 HDD | 348
HTVR6432A | Safire - DVR Universal - 32 CH vídeo HDTVI o CVBS / 8 IP (mediante sustitución) / 4 CH audio - H.264 - Resolución por canal: 1080p (12FPS) o 720p (25FPS) - Control PTZ (RS485/Coaxial) - Alarmas - Salida HDMI Full HD y VGA - Mando a distancia - Ratón - Espacio para 4 HDD | 325
DS-7204HGHI-F1 | Hikvision - DVR Universal - 4 CH vídeo HDTVI, AHD o CVBS / 1 IP (extra) / 1 CH audio - H.264 - Resolución por canal: 720p (25FPS) - Control PTZ (Coaxial) - No dispone de alarmas - Salida HDMI Full HD y VGA - Ratón - Espacio para 1 HDD | 30
SF-IPPT111-1W | Safire - Cámara IP - 1/4" Progressive Scan CMOS - 1 Megapixel (1280x720) - Lente 2.8 mm Gran Angular - 0 Lux - LED Alcance 5 m - Compresión H.264/MJPEG - Dual Stream - RJ-45 10/100 BaseT - Wifi IEEE 802.11b/g/n - Movimiento vertical y horizontal controlable remotamente - Alarmas - Grabación en tarjeta SD - IR CUT - CMS, Smartphone y NVR | 35
SF-IPSD110-2WAI | Safire - Cámara IP - 1/4" Progressive Scan CMOS - 1 Megapixel (1280x720) - Lente 2.8 mm Gran Angular - 0 Lux - LED Alcance 10 m - Compresión H.264/MJPEG - Dual Stream - RJ-45 10/100 BaseT - Wifi IEEE 802.11b/g/n - Movimiento vertical y horizontal controlable remotamente - Audio - Alarmas - Grabación en tarjeta SD - Detector PIR real con envío de imágenes por email - IR CUT - Interfaz WEB, CMS, Smartphone y NVR - Compatible con ONVIF | 55
SF-IPCV026W-5 | Safire - Cámara IP - 1/2.9" Progressive Scan CMOS - 5 Megapixel (2560x1920) - Lente 2.8 mm - 0 Lux - IR Alcance 30 m - Compresión H.265+/H.265/H.264+/H.264 - RJ-45 10/100 BaseT - PoE IEEE802.3af - Impermeable IP67 - IR CUT - WDR - Grabación en tarjeta SD - Interfaz WEB, CMS, Smartphone y NVR - Compatible con ONVIF | 58
SF-IPCV026W-8 | Safire - Cámara IP - 1/2.9" Progressive Scan CMOS - 8 Megapixel (3840x2160) - Lente 2.8 mm - 0 Lux - IR Alcance 30 m - Compresión H.265+/H.265/H.264+/H.264 - RJ-45 10/100 BaseT - PoE IEEE802.3af - Impermeable IP67 - IR CUT - WDR - Grabación en tarjeta SD - Interfaz WEB, CMS, Smartphone y NVR - Compatible con ONVIF | 82
SF-IPCV798ZW-5 | Safire - Cámara IP - 1/2.9" Progressive Scan CMOS - 5 Megapixel (2560x1920) - Lente Motorizada varifocal 2.8~12 mm Autofocus - 0 Lux - IR Alcance 50 m - Compresión H.265+/H.265/H.264+/H.264 - RJ-45 10/100 BaseT - PoE IEEE802.3af - Impermeable IP67 - IR CUT - WDR - Grabación en tarjeta SD - Interfaz WEB, CMS, Smartphone y NVR - Compatible con ONVIF | 107
SF-IPCV798ZW-8 | Safire - Cámara IP - 1/2.9" Progressive Scan CMOS - 8 Megapixel (3840x2160) - Lente Motorizada varifocal 2.8~12 mm Autofocus - 0 Lux - IR Alcance 50 m - Compresión H.265+/H.265/H.264+/H.264 - RJ-45 10/100 BaseT - PoE IEEE802.3af - Impermeable IP67 - IR CUT - WDR - Grabación en tarjeta SD - Interfaz WEB, CMS, Smartphone y NVR - Compatible con ONVIF | 120
SF-IPDM943WHG-4 | Safire - Cámara IP - 1/3" Progressive Scan CMOS - 4 Megapixel (2660x1440) - Lente 2.8 mm - 0 Lux - IR Alcance 30 m - Compresión H.265+/H.265/H.264+/H.264 - RJ-45 10/100 BaseT - PoE IEEE802.3af - Impermeable IP67 - IR CUT - WDR - Interfaz WEB, CMS, Smartphone y NVR - Compatible con ONVIF | 35
SF-IPDM835W-5 | Safire - Cámara IP - 1/3" Progressive CMOS - 5 Megapixel (2560x1920) - Lente 2.8 mm - 0 Lux - IR Alcance 30 m - Compresión H.265+/H.265/H.264+/H.264 - RJ-45 10/100 BaseT - PoE IEEE802.3af - Impermeable IP67 - IR CUT - WDR - Grabación en tarjeta SD - Interfaz WEB, CMS, Smartphone y NVR - Compatible con ONVIF | 59
SF-IPDM833W-8 | Safire - Cámara IP - 1/3" Progressive CMOS - 8 Megapixel (3840x2160) - Lente 2.8 mm - 0 Lux - IR Alcance 30 m - Compresión H.265+/H.265/H.264+/H.264 - RJ-45 10/100 BaseT - PoE IEEE802.3af - Impermeable IP67 - IR CUT - WDR - Grabación en tarjeta SD - Interfaz WEB, CMS, Smartphone y NVR - Compatible con ONVIF | 82
SF-IPDM855ZW-2 | Safire - Cámara IP - 1/2.8" Progressive Scan CMOS - 2 Megapixel (1920x1080) - Lente Motorizada varifocal 2.8~12 mm Autofocus - 0 Lux - IR Alcance 30 m - Compresión H.264+/H.264/MJPEG - RJ-45 10/100 BaseT - PoE IEEE802.3af - Impermeable IP67 - IR CUT - WDR - Interfaz WEB, CMS, Smartphone y NVR - Compatible con ONVIF | 47
SF-IPDM938ZW-2 | Safire - Cámara IP Ultra Low Light - 1/1.8" Progressive Scan CMOS - 2 Megapixel (1920x1080) - Lente Motorizada varifocal 2.8~12 mm Autofocus - 0 Lux - IR Alcance 30 m - Compresión H.264+/H.264 - RJ-45 10/100 BaseT - Audio - Alarmas - PoE IEEE802.3af - Impermeable IP66 - IR CUT - WDR - Grabación en tarjeta SD - Interfaz WEB, CMS, Smartphone y NVR - Compatible con ONVIF | 149
SF-IPDM937ZW-5 | Safire - Cámara IP - 1/2.9" Progressive Scan CMOS - 5 Megapixel (2560x1920) - Lente Motorizada varifocal 2.8~12 mm Autofocus - 0 Lux - IR Alcance 30 m - Compresión H.265+/H.265/H.264+/H.264 - RJ-45 10/100 BaseT - PoE IEEE802.3af - Impermeable IP67 - IR CUT - WDR - Grabación en tarjeta SD - Interfaz WEB, CMS, Smartphone y NVR - Compatible con ONVIF | 117
SF-IPDM998ZW-5 | Safire - Cámara IP - 1/2.9" Progressive Scan CMOS - 5 Megapixel (2560x1920) - Lente Motorizada varifocal 2.8~12 mm Autofocus - 0 Lux - IR Alcance 30 m - Compresión H.265+/H.265/H.264+/H.264 - RJ-45 10/100 BaseT - Audio - Alarma - PoE IEEE802.3af - Impermeable IP67 - IR CUT - WDR - Grabación en tarjeta SD - Interfaz WEB, CMS, Smartphone y NVR - Compatible con ONVIF | 112
SF-IPDM998ZW-8 | Safire - Cámara IP - 1/2.9" Progressive Scan CMOS - 8 Megapixel (3840x2160) - Lente Motorizada varifocal 2.8~12 mm Autofocus - 0 Lux - IR Alcance 30 m - Compresión H.265+/H.265/H.264+/H.264 - RJ-45 10/100 BaseT - Audio - Alarma - PoE IEEE802.3af - Impermeable IP67 - IR CUT - WDR - Grabación en tarjeta SD - Interfaz WEB, CMS, Smartphone y NVR - Compatible con ONVIF | 138
SF-IPSD8030I-3 | Safire - Cámara IP PTZ - Alta velocidad 240º/segundo - Zoom óptico 30X - 1/2.8’’ Progressive Scan CMOS - 3 Megapixel (2048x1536) - Lente varifocal 4.3-129mm - IR Alcance 150 m - Compresión H.264/MJPEG - RJ-45 10/100 BaseT - PoE+ 802.3at - Impermeable IP66 - IR CUT - Alarmas - Audio - Grabación en tarjeta SD - Interfaz WEB, CMS, Smartphone y NVR - Compatible con ONVIF - No incluye soporte (ver soportes compatibles) | 349
SF-NVR3104 | Safire - Grabador NVR para cámaras IP - 4 CH - Ancho de banda soportado 40 Mbps - Resolución máxima 4 Megapixel - Compresión H.264/H.264+ - Salida VGA y HDMI Full HD - Acceso IP Dual Stream - Ratón - Espacio para 1 HDD - Interfaz WEB, CMS, Smartphone y NVR - Compatible con ONVIF | 31
SF-NVR3108M | Safire - Grabador NVR para cámaras IP - 8 CH - Ancho de banda soportado 50 Mbps - Resolución máxima 2 Megapixel - Compresión H.264 - Salida VGA y HDMI Full HD - Acceso IP Dual Stream - Ratón - Espacio para 1 HDD - Interfaz WEB, CMS, Smartphone y NVR - Compatible con ONVIF | 31
DS-7104NI-SN | Hikvision - Grabador NVR para cámaras IP - 4 CH - Ancho de banda soportado 25 Mbps - Resolución máxima 1080p - Compresión H.264 - Salida VGA y HDMI Full HD - Acceso IP Dual Stream - Ratón - Espacio para 1 HDD - Interfaz WEB, CMS (iVMS-4200), Smartphone (iVMS-4500) y NVR - Compatible con ONVIF | 35
DS-7104NI-SN/P | Hikvision - Grabador NVR para cámaras IP - 4 CH - Ancho de banda soportado 25 Mbps - Resolución máxima 1080p - Compresión H.264 - Salida VGA y HDMI Full HD - Acceso IP Dual Stream - Ratón - Espacio para 1 HDD - 4 puertos PoE IEEE802.3af - Interfaz WEB, CMS (iVMS-4200), Smartphone (iVMS-4500) y NVR - Compatible con ONVIF | 45
DS-7108NI-SN | Hikvision - Grabador NVR para cámaras IP - 8 CH - Ancho de banda soportado 50 Mbps - Resolución máxima 1080p - Compresión H.264 - Salida VGA y HDMI Full HD - Acceso IP Dual Stream - Ratón - Espacio para 1 HDD - Interfaz WEB, CMS (iVMS-4200), Smartphone (iVMS-4500) y NVR - Compatible con ONVIF | 39
DS-7108NI-SN/P | Hikvision - Grabador NVR para cámaras IP - 8 CH - Ancho de banda soportado 40 Mbps - Resolución máxima 1080p - Compresión H.264 - Salida VGA y HDMI Full HD - Acceso IP Dual Stream - Ratón - Espacio para 1 HDD - 8 puertos PoE IEEE802.3af - Interfaz WEB, CMS (iVMS-4200), Smartphone (iVMS-4500) y NVR - Compatible con ONVIF | 49
XS-IPCV026-2-LITE | X-Security - Cámara IP - 1/2.9" Progressive CMOS - 2 Megapixel (1920x1080) - Lente 2.8 mm - 0 Lux - IR Alcance 30 m - Compresión H.264+/H.264 - RJ-45 10/100 BaseT - PoE IEEE802.3af - Impermeable IP67 - IR CUT - Interfaz WEB, CMS (DSS/ PSS), Smartphone y NVR - Compatible con ONVIF - Serie Lite, cámara IP especialmente económica | 29
XS-IPCV026N-2-LITE | X-Security - Cámara IP - 1/2.9" Progressive CMOS - 2 Megapixel (1920x1080) - Lente 2.8 mm - 0 Lux - IR Alcance 30 m - Compresión H.264+/H.264 - RJ-45 10/100 BaseT - PoE IEEE802.3af - Impermeable IP67 - IR CUT - Interfaz WEB, CMS (DSS/ PSS), Smartphone y NVR - Compatible con ONVIF - Serie Lite, cámara IP especialmente económica | 29
XS-IPCV828V-2-LITE | X-Security - Cámara IP - 1/2.9" Progressive CMOS - 2 Megapixel (1920x1080) - Lente varifocal 2.7~12 mm - 0 Lux - IR Alcance 60 m - Compresión H.264+/H.264 - RJ-45 10/100 BaseT - PoE IEEE802.3af - Impermeable IP67 - IR CUT - Interfaz WEB, CMS (DSS/ PSS), Smartphone y NVR - Compatible con ONVIF - Serie Lite, cámara IP especialmente económica | 53
XS-IPCV830ZAW-4 | X-Security - Cámara IP - 1/3"" Progressive CMOS - 4 Megapixel (2688x1520) - Lente Motorizada varifocal 2.7~13.5 mm Autofocus - 0 Lux - IR Array Alcance 60 m - Compresión H.265+/H.265/H.264+/H.264 - RJ-45 10/100 BaseT - PoE IEEE802.3af - Impermeable IP67 - WDR - Alarmas - Audio - IR CUT - Grabación en tarjeta SD - Interfaz WEB, CMS (DSS/ PSS), Smartphone y NVR - Compatible con ONVIF | 79
XS-IPDM741-2-LITE | X-Security - Cámara IP - 1/2.9" Progressive CMOS - 2 Megapixel (1920x1080) - Lente 2.8 mm - 0 Lux - IR Alcance 30 m - Compresión H.264+/H.264 - RJ-45 10/100 BaseT - PoE IEEE802.3af - Impermeable IP67 - IR CUT - Interfaz WEB, CMS (DSS/ PSS), Smartphone y NVR - Compatible con ONVIF - Serie Lite, cámara IP especialmente económica | 27
XS-IPDM741N-2-LITE | X-Security - Cámara IP - 1/2.9" Progressive CMOS - 2 Megapixel (1920x1080) - Lente 2.8 mm - 0 Lux - IR Alcance 30 m - Compresión H.264+/H.264 - RJ-45 10/100 BaseT - PoE IEEE802.3af - Impermeable IP67 - IR CUT - Interfaz WEB, CMS (DSS/ PSS), Smartphone y NVR - Compatible con ONVIF - Serie Lite, cámara IP especialmente económica | 28
XS-IPDM844V-2-LITE | X-Security - Cámara IP - 1/2.8" Progressive CMOS - 2 Megapixel (1920x1080) - Lente varifocal 2.7~12 mm Autofocus - 0 Lux - IR Array Alcance 30 m - Compresión H.264+/H.264 - RJ-45 10/100 BaseT - PoE IEEE802.3af - Impermeable IP67 - IR CUT - Grabación en tarjeta SD - Interfaz WEB, CMS (DSS/ PSS), Smartphone y NVR - Compatible con ONVIF | 46
XS-IPDM844ZSW-2 | X-Security - Cámara IP - 1/2.8" Progressive CMOS - 2 Megapixel (1920x1080) - Lente Motorizada varifocal 2.7~13.5 mm Autofocus - Alta sensibilidad Starlight - 0 Lux - IR Alcance 30 m - Compresión H.265+/H.265/H.264+/H.264 - RJ-45 10/100 BaseT - PoE IEEE802.3af - Impermeable IP67 - Grabación en tarjeta SD - IR CUT - WDR - Interfaz WEB, CMS (DSS/PSS), Smartphone y NVR - Compatible con ONVIF | 65
XS-IPSD7212A-2 | X-Security - Cámara IP PTZ - Alta velocidad 300º/segundo - Zoom óptico 12X - 1/2.8” STARVIS CMOS - 2 Megapixel (1920x1080) - Lente varifocal 5.1~61.2 mm - 0.005 Lux/F1.6 (Color), 0.0005 Lux/F1.6 (B/N) - Compresión H.264 / MJPEG - RJ-45 10/100 BaseT - Impermeable IP66 - IR CUT - Alarmas - WDR - Grabación en tarjeta SD - Interfaz WEB, CMS (DSS/PSS), Smartphone y NVR - Compatible con ONVIF - Eco-Savvy, bajo consumo de ancho de banda - Soporte para pared incluido | 160
IPCV124-2OI | Cámara gama profesional ONVIF - 1/3" Sony© 1.3 Megapixel Starvis - 1.3 Megapixel (1280x960) - Lente 4 mm - 0 Lux - 36 LEDs Alcance 20 m - Compresión H.264 - RJ-45 10/100 BaseT - PoE IEEE802.3af - Impermeable IP66 - IR CUT - WDR - Interfaz WEB, CMS y NVR - Sensor de alta sensibilidad 0.002 Lux - Compatible con ONVIF, indicada para NVR Safire, Hikvision Hiwatch y X-Security | 23
IPCV424-2OI | Cámara gama profesional ONVIF - 1/3" OmniVision© OV4689 CMOS - 4 Megapixel (2560x1440) - Lente 4 mm - 0 Lux - 36 LEDs Alcance 20 m - Compresión H.264 - RJ-45 10/100 BaseT - PoE IEEE802.3af - Impermeable IP66 - IR CUT - WDR - Detección inteligente: cruce de línea, intrusión - Interfaz WEB, CMS y NVR - Compatible con ONVIF, indicada para NVR Safire, Hikvision Hiwatch y X-Security | 29
BA701-POC-TX | Balun (Transceptor) POC - 1 canal - Optimizado para vídeo HD: HDTVI / HDCVI / AHD - BNC/POC - Alcance máximo 400 m (720P/1080P) - Transmisión de Video y Alimentación a través de cable coaxial - 1 Trasmisor - Recepción de alimentación a 12V DC | 6
BA704-POC | Caja Receptora de baluns POC - 4 canales - Optimizado para vídeo HD: HDTVI / HDCVI / AHD - BNC/POC - Alcance máximo 400 m (720P/1080P) - Recepción de Video y Alimentación a través de cable coaxial - Alimentación 36V DC - Proporciona alimentación a cámaras a 12V DC - Carcasa metálica protectora - Compatible con BA701-POC-TX | 23
SP900DMC-N | Soporte para domos motorizadas - Uso en techo - Altura 230 mm - Color blanco | 3.6
LN05-60DC | 5-60 mm Varifocal - 1/2.7" - F1.6 - Direct Drive Iris (DC) - Rosca CS - Apta para uso con IR (corrección IR) - Calidad 1.3 Mega Pixel | 19
HDMI-EXT-PLC-RX | Receptor adicional para HDMI-EXT-PLC - Un único transmisor puede enviar la señal hasta a 4 receptores - Conexión One-To-Many | 99
TC550 | Anviz - Lector biométrico autónomo de accesos y presencia - Identificación por tarjeta RFID, huella dactilar, contraseña y/o combinaciones - Teclado y pantalla LCD gráfica - Capacidad 2.000 huellas y/o tarjetas y 50.000 registros - 8 modos de control de presencia personalizables - Indicaciones de voz para todas las operaciones - Controladora integrada (sensor puerta y relé) - Comunicación TCP/IP, Mini USB, USB Flash - Entrada y salida Wiegand 26 - Control de horarios, turnos y ciclos - Completo software de gestión ANVIZ CrossChex incluido gratuitamente | 110
SAC844 | Anviz - Controladora de accesos 4 puertas - Procesador TI Stellaris® 32-bit CPU de alta velocidad - 20.000 Usuarios/100.000 registros - 4 Relés de salida - 4 Entradas Wiegand 26/34/Anviz - Comunicación TCP/IP/Mini USB/RS485 - Entradas de incendios (1) y puerta abierta (4) - 253 zonas horarias configurables - Esclusas - Anti-Passback - Monitorización de estado en tiempo real - Software de gestión ANVIZ StarLink | 175
K1 | Smanos - Sistema de alarma y Smart Home Ethernet - Inalámbrico - Kit formado por: Panel (con batería de respaldo y sirena), 1 controlador, 2 contactos de puerta/ventana magnético, 1 detector de movimiento PIR antimascotas, 1 sirena de interior - Admite detectores y accesorios inalámbricos 868 MHz de Smanos: hasta 50 dispositivos inalámbricos - Armado y desarmado remoto por aplicación - Compatible con cámara PT-180-H - Aplicación para smartphone: Smanos Home | 135
STARTER-KIT-EU | Fibaro - Sistema SmartHome - Z-Wave - Inalámbrico - Kit formado por: Pasarela FGHCL, Sensor triple FGMS-001, Detector Magnético de apertura puerta/ventana FGK-101, Detector de humo FGSD-002, Detector de inundación FGFS-101 y Enchufe inteligente FGWPF-102 - Compatible con otros accesorios Fibaro de nuestro catálogo | 235
FGHCL | Fibaro - Pasarela Z-Wave - Arquitectura hardware optimizada - Bajo consumo de energía - Acceso remoto web o app movil - Interfaz de usuario amigable - Configuración simple y rápida - Geolocalización - Gestión de permisos de usuarios - Asociación de múltiples dispositivos - Escenas condicionadas al clima y otras - Recuperación del sistema avanzada - Backup del sistema guardado en su memoria interior - Historial de eventos | 120
FGHC2 | Fibaro - Pasarela Z-Wave - Arquitectura hardware optimizada - Bajo consumo de energía - Acceso remoto web o app movil - Interfaz de usuario amigable - Configuración simple y rápida - Geolocalización - Gestión de permisos de usuarios - Asociación de múltiples dispositivos - Escenas condicionadas al clima y otras - Recuperación del sistema avanzada - Backup del sistema siempre guardado en pen drive interno - Historial de eventos | 290
H21004EU | Home8 - Sistema de alarma por Internet - Inalámbrico - Kit formado por: Pasarela IP mini, 2 contactos de puerta/ventana magnéticos, 1 adaptador inalámbrico, 1 mando a distancia multifunción - Compatible con otros accesorios Home8 de nuestro catálogo - Multiusuario - Elementos preconfigurados para una instalación automática - Aplicación para smartphone para armado, desarmado, notificaciones push, visualización de imagen y domótica | 44